## 汇总
run | date | sample | 体系 | tag | tag_sample | 原始数据 | Q30 | 有效数据比例 | 目标病原 | 目标病原RPK | 目标病原预判 | 总人内参 | 其它病原 | resis_info | 耐药/毒力基因 | 质控评价 | patho_namezn | 生产批号 | 产品检类别 | 成品对应中间品批号 | 生产工艺 | 核酸提取日期 | 核酸重复次数 | 提取重复次数 | 文库浓度 | Pooling体积 | 外源内参 | 最终评价 | 不合格原因
230108_MN00604_0153_A000H57MWF_bak | 230108 | T11A-P01-DJ | T11A | T11A-P01 | 阳性参考品 | 355271 | 0.79393 | 9e-04 | 甲型流感病毒 | 33 | 滤 | 0 |  | NA |  | 内参不合格 | 甲型流感病毒 | 20241008感染1000中间品检 | 中间品检 | 20240901 | 单管干粉引物 | 2024.09.25 | 1 | 1 | 16.48 | 3.6407766990291259 | 0 | 不合格 | 目标病原漏检
230108_MN00604_0153_A000H57MWF_bak | 230108 | T11A-P02-DJ | T11A | T11A-P02 | 阳性参考品 | 328991 | 0.79362 | 0.1506 | 肠道病毒A71型 | 12199 | 阳性 | 0 |  | NA |  | 合格 | 肠道病毒A71型 | 20241008感染1000中间品检 | 中间品检 | 20240901 | 单管干粉引物 | 2024.09.25 | 1 | 1 | 18 | 3.3333333333333335 | 0 | 合格
230108_MN00604_0153_A000H57MWF_bak | 230108 | T11A-P03-DJ | T11A | T11A-P03 | 阳性参考品 | 340990 | 0.84576 | 0.0022 | 人呼吸道合胞病毒A型 | 167 | 弱阳 | 0 | 耐甲氧西林金黄色葡萄球菌__mecA__MRSA¦滤¦1 | NA |  | 内参不合格 | 人呼吸道合胞病毒A型 | 20241008感染1000中间品检 | 中间品检 | 20240901 | 单管干粉引物 | 2024.09.25 | 1 | 1 | 14.62 | 4.1039671682626544 | 0 | 合格
230108_MN00604_0153_A000H57MWF_bak | 230108 | T11A-P04-DJ | T11A | T11A-P04 | 阳性参考品 | 268714 | 0.8478 | 0.3234 | 人腮腺炎病毒2型（人副流感病毒2型） | 27173 | 阳性 | 1 |  | NA |  | 合格 | 人腮腺炎病毒2型（人副流感病毒2型） | 20241008感染1000中间品检 | 中间品检 | 20240901 | 单管干粉引物 | 2024.09.25 | 1 | 1 | 20.29 | 2.9571217348447512 | 0 | 合格
230108_MN00604_0153_A000H57MWF_bak | 230108 | T11A-P05-DJ | T11A | T11A-P05 | 阳性参考品 | 255253 | 0.84673 | 0.2553 | 人腺病毒4型 |  |  | 0 | 铜绿假单胞菌¦滤¦1 | NA |  | 合格 |  | 20241008感染1000中间品检 | 中间品检 | 20240901 | 单管干粉引物 | 2024.09.25 | 1 | 1 | 16.510000000000002 | 3.6341611144760746 | 0 | 不合格 | 目标病原漏检
230108_MN00604_0153_A000H57MWF_bak | 230108 | T11A-P07-DJ | T11A | T11A-P07 | 阳性参考品 | 273057 | 0.82492 | 0.0023 | 粪肠球菌 | 194 | 阳性 | 0 |  | NA |  | 内参不合格 | 粪肠球菌 | 20241008感染1000中间品检 | 中间品检 | 20240901 | 单管干粉引物 | 2024.09.25 | 1 | 1 | 21.48 | 2.7932960893854748 | 0 | 合格
230108_MN00604_0153_A000H57MWF_bak | 230108 | T11A-P08-DJ | T11A | T11A-P08 | 阳性参考品 | 347217 | 0.84028 | 0.002 | 卡他莫拉菌 | 166 | 阳性 | 0 |  | NA |  | 内参不合格 | 卡他莫拉菌 | 20241008感染1000中间品检 | 中间品检 | 20240901 | 单管干粉引物 | 2024.09.25 | 1 | 1 | 19.27 | 3.1136481577581736 | 0 | 合格
230108_MN00604_0153_A000H57MWF_bak | 230108 | T11A-R01-1 | T11A | T11A-R01 | 重复性参考品 | 291513 | 0.84625 | 0.0016 | 甲型流感病毒 | 74 | 弱阳 | 0 |  | NA |  | 内参不合格 | 甲型流感病毒 | 20241008感染1000中间品检 | 中间品检 | 20240901 | 单管干粉引物 | 2024.09.25 | 1 | 1 | 22.32 | 2.6881720430107525 | 0 | 合格
230108_MN00604_0153_A000H57MWF_bak | 230108 | T11A-R02-1 | T11A | T11A-R02 | 重复性参考品 | 258441 | 0.78158 | 0.1444 | 肠道病毒A71型 | 12202 | 阳性 | 0 | 肺炎克雷伯菌¦滤¦9 | NA |  | 合格 | 肠道病毒A71型 | 20241008感染1000中间品检 | 中间品检 | 20240901 | 单管干粉引物 | 2024.09.25 | 1 | 1 | 18.510000000000002 | 3.2414910858995136 | 0 | 合格
230108_MN00604_0153_A000H57MWF_bak | 230108 | T11A-R03-1 | T11A | T11A-R03 | 重复性参考品 | 303305 | 0.84659 | 0.0036 | 人呼吸道合胞病毒A型 | 271 | 弱阳 | 2 | 肺炎克雷伯菌¦滤¦3 | NA |  | 内参不合格 | 人呼吸道合胞病毒A型 | 20241008感染1000中间品检 | 中间品检 | 20240901 | 单管干粉引物 | 2024.09.25 | 1 | 1 | 19.690000000000001 | 3.0472320975114271 | 0 | 合格
230108_MN00604_0153_A000H57MWF_bak | 230108 | T11A-R04-1 | T11A | T11A-R04 | 重复性参考品 | 255186 | 0.82965 | 0.4193 | 人腮腺炎病毒2型（人副流感病毒2型） | 35990 | 阳性 | 0 |  | NA |  | 合格 | 人腮腺炎病毒2型（人副流感病毒2型） | 20241008感染1000中间品检 | 中间品检 | 20240901 | 单管干粉引物 | 2024.09.25 | 1 | 1 | 18.28 | 3.2822757111597372 | 0 | 合格
230108_MN00604_0153_A000H57MWF_bak | 230108 | T11A-R05-1 | T11A | T11A-R05 | 重复性参考品 | 250577 | 0.84538 | 0.2363 | 人腺病毒4型 |  |  | 0 | 铜绿假单胞菌¦滤¦1 | NA |  | 合格 |  | 20241008感染1000中间品检 | 中间品检 | 20240901 | 单管干粉引物 | 2024.09.25 | 1 | 1 | 20.46 | 2.9325513196480939 | 0 | 不合格 | 目标病原漏检
230108_MN00604_0153_A000H57MWF_bak | 230108 | T11A-R07-1 | T11A | T11A-R07 | 重复性参考品 | 261128 | 0.80551 | 0.0042 | 粪肠球菌 | 344 | 阳性 | 0 |  | NA |  | 内参不合格 | 粪肠球菌 | 20241008感染1000中间品检 | 中间品检 | 20240901 | 单管干粉引物 | 2024.09.25 | 1 | 1 | 19.489999999999998 | 3.0785017957927145 | 0 | 合格
230108_MN00604_0153_A000H57MWF_bak | 230108 | T11A-R08-1 | T11A | T11A-R08 | 重复性参考品 | 280855 | 0.82015 | 0.0019 | 卡他莫拉菌 | 135 | 阳性 | 0 |  | NA |  | 内参不合格 | 卡他莫拉菌 | 20241008感染1000中间品检 | 中间品检 | 20240901 | 单管干粉引物 | 2024.09.25 | 1 | 1 | 18.899999999999999 | 3.1746031746031749 | 0 | 合格
230108_MN00604_0153_A000H57MWF_bak | 230108 | T11A-R01-2 | T11A | T11A-R01 | 重复性参考品 | 227338 | 0.82988 | 0.0029 | 甲型流感病毒 | 73 | 弱阳 | 0 | 非结核分枝杆菌¦弱阳¦12 | NA |  | 内参不合格 | 甲型流感病毒 | 20241008感染1000中间品检 | 中间品检 | 20240901 | 单管干粉引物 | 2024.09.25 | 1 | 1 | 24.51 | 2.4479804161566707 | 0 | 不合格 | 病原污染
230108_MN00604_0153_A000H57MWF_bak | 230108 | T11A-R02-2 | T11A | T11A-R02 | 重复性参考品 | 89999 | 0.81056 | 0.6748 | 肠道病毒A71型 | 65634 | 阳性 | 0 |  | NA |  | 合格 | 肠道病毒A71型 | 20241008感染1000中间品检 | 中间品检 | 20240901 | 单管干粉引物 | 2024.09.25 | 1 | 1 | 17.82 | 3.3670033670033668 | 0 | 合格
230108_MN00604_0153_A000H57MWF_bak | 230108 | T11A-R03-2 | T11A | T11A-R03 | 重复性参考品 | 348517 | 0.82071 | 0.0247 | 人呼吸道合胞病毒A型 | 1800 | 阳性 | 1 | 流感嗜血杆菌¦滤¦2;埃及嗜血杆菌¦滤¦2 | NA |  | 内参不合格 | 人呼吸道合胞病毒A型 | 20241008感染1000中间品检 | 中间品检 | 20240901 | 单管干粉引物 | 2024.09.25 | 1 | 1 | 18.25 | 3.2876712328767121 | 0 | 合格
230108_MN00604_0153_A000H57MWF_bak | 230108 | T11A-R04-2 | T11A | T11A-R04 | 重复性参考品 | 180870 | 0.83558 | 0.5325 | 人腮腺炎病毒2型（人副流感病毒2型） | 47331 | 阳性 | 1 | 耐甲氧西林金黄色葡萄球菌__mecA__MRSA¦滤¦1 | NA |  | 合格 | 人腮腺炎病毒2型（人副流感病毒2型） | 20241008感染1000中间品检 | 中间品检 | 20240901 | 单管干粉引物 | 2024.09.25 | 1 | 1 | 19.809999999999999 | 3.0287733467945483 | 0 | 合格
230108_MN00604_0153_A000H57MWF_bak | 230108 | T11A-R05-2 | T11A | T11A-R05 | 重复性参考品 | 189411 | 0.82529 | 0.5439 | 人腺病毒4型 |  |  | 0 | 铜绿假单胞菌¦滤¦9 | NA |  | 合格 |  | 20241008感染1000中间品检 | 中间品检 | 20240901 | 单管干粉引物 | 2024.09.25 | 1 | 1 | 18.739999999999998 | 3.2017075773746 | 0 | 不合格 | 目标病原漏检
230108_MN00604_0153_A000H57MWF_bak | 230108 | T11A-R07-2 | T11A | T11A-R07 | 重复性参考品 | 320802 | 0.8506 | 0.0064 | 粪肠球菌 | 519 | 阳性 | 0 |  | NA |  | 内参不合格 | 粪肠球菌 | 20241008感染1000中间品检 | 中间品检 | 20240901 | 单管干粉引物 | 2024.09.25 | 1 | 1 | 20.53 | 2.9225523623964929 | 0 | 合格
230108_MN00604_0153_A000H57MWF_bak | 230108 | T11A-R08-2 | T11A | T11A-R08 | 重复性参考品 | 237789 | 0.83593 | 0.0122 | 卡他莫拉菌 | 1038 | 阳性 | 2 |  | NA |  | 内参不合格 | 卡他莫拉菌 | 20241008感染1000中间品检 | 中间品检 | 20240901 | 单管干粉引物 | 2024.09.25 | 1 | 1 | 13.63 | 4.4020542920029344 | 0 | 合格
230108_MN00604_0153_A000H57MWF_bak | 230108 | T11A-R01-3 | T11A | T11A-R01 | 重复性参考品 | 265842 | 0.73842 | 0.004 | 甲型流感病毒 | 282 | 弱阳 | 0 |  | NA |  | Q30不合格 | 甲型流感病毒 | 20241008感染1000中间品检 | 中间品检 | 20240901 | 单管干粉引物 | 2024.09.25 | 1 | 1 | 21.1 | 2.8436018957345968 | 0 | 不合格 | Q30不合格
230108_MN00604_0153_A000H57MWF_bak | 230108 | T11A-R02-3 | T11A | T11A-R02 | 重复性参考品 | 294271 | 0.82122 | 0.2678 | 肠道病毒A71型 | 22065 | 阳性 | 0 |  | NA |  | 合格 | 肠道病毒A71型 | 20241008感染1000中间品检 | 中间品检 | 20240901 | 单管干粉引物 | 2024.09.25 | 1 | 1 | 20.28 | 2.9585798816568047 | 0 | 合格
230108_MN00604_0153_A000H57MWF_bak | 230108 | T11A-R03-3 | T11A | T11A-R03 | 重复性参考品 | 293018 | 0.8383 | 0.0042 | 人呼吸道合胞病毒A型 | 308 | 弱阳 | 0 |  | NA |  | 内参不合格 | 人呼吸道合胞病毒A型 | 20241008感染1000中间品检 | 中间品检 | 20240901 | 单管干粉引物 | 2024.09.25 | 1 | 1 | 21.61 | 2.7764923646459971 | 0 | 合格
230108_MN00604_0153_A000H57MWF_bak | 230108 | T11A-R04-3 | T11A | T11A-R04 | 重复性参考品 | 236567 | 0.83683 | 0.2974 | 人腮腺炎病毒2型（人副流感病毒2型） | 26415 | 阳性 | 0 |  | NA |  | 合格 | 人腮腺炎病毒2型（人副流感病毒2型） | 20241008感染1000中间品检 | 中间品检 | 20240901 | 单管干粉引物 | 2024.09.25 | 1 | 1 | 20.93 | 2.8666985188724321 | 0 | 合格
230108_MN00604_0153_A000H57MWF_bak | 230108 | T11A-R05-3 | T11A | T11A-R05 | 重复性参考品 | 260213 | 0.81271 | 0.2191 | 人腺病毒4型 |  |  | 0 | 铜绿假单胞菌¦滤¦3 | NA |  | 合格 |  | 20241008感染1000中间品检 | 中间品检 | 20240901 | 单管干粉引物 | 2024.09.25 | 1 | 1 | 18.829999999999998 | 3.1864046733935214 | 0 | 不合格 | 目标病原漏检
230108_MN00604_0153_A000H57MWF_bak | 230108 | T11A-R06-3 | T11A | T11A-R06 | 重复性参考品 | 306768 | 0.74527 | 2e-04 | 百日咳鲍特菌 | 3 | 滤 | 0 |  | NA |  | Q30不合格 | 百日咳鲍特菌 | 20241008感染1000中间品检 | 中间品检 | 20240901 | 单管干粉引物 | 2024.09.25 | 1 | 1 | 20.350000000000001 | 2.9484029484029484 | 0 | 不合格 | Q30不合格
230108_MN00604_0153_A000H57MWF_bak | 230108 | T11A-R07-3 | T11A | T11A-R07 | 重复性参考品 | 243249 | 0.79785 | 0.0032 | 粪肠球菌 | 261 | 阳性 | 0 |  | NA |  | 内参不合格 | 粪肠球菌 | 20241008感染1000中间品检 | 中间品检 | 20240901 | 单管干粉引物 | 2024.09.25 | 1 | 1 | 20.7 | 2.8985507246376812 | 0 | 合格
230108_MN00604_0153_A000H57MWF_bak | 230108 | T11A-R08-3 | T11A | T11A-R08 | 重复性参考品 | 368121 | 0.78895 | 0.0016 | 卡他莫拉菌 | 130 | 阳性 | 0 |  | NA |  | 内参不合格 | 卡他莫拉菌 | 20241008感染1000中间品检 | 中间品检 | 20240901 | 单管干粉引物 | 2024.09.25 | 1 | 1 | 17.420000000000002 | 3.4443168771526977 | 0 | 合格
230108_MN00604_0153_A000H57MWF_bak | 230108 | T11A-R01-4 | T11A | T11A-R01 | 重复性参考品 | 478352 | 0.75007 | 0.0235 | 甲型流感病毒 | 1650 | 阳性 | 0 |  | NA |  | 内参不合格 | 甲型流感病毒 | 20241008感染1000中间品检 | 中间品检 | 20240901 | 单管干粉引物 | 2024.09.25 | 1 | 1 | 19.77 | 3.0349013657056148 | 0 | 合格
230108_MN00604_0153_A000H57MWF_bak | 230108 | T11A-R02-4 | T11A | T11A-R02 | 重复性参考品 | 237096 | 0.82844 | 0.4797 | 肠道病毒A71型 | 40805 | 阳性 | 0 | 鲍曼不动杆菌¦弱阳¦81 | NA |  | 合格 | 肠道病毒A71型 | 20241008感染1000中间品检 | 中间品检 | 20240901 | 单管干粉引物 | 2024.09.25 | 1 | 1 | 21.08 | 2.8462998102466797 | 0 | 不合格 | 病原污染
230108_MN00604_0153_A000H57MWF_bak | 230108 | T11A-R03-4 | T11A | T11A-R03 | 重复性参考品 | 354967 | 0.80942 | 0.0089 | 人呼吸道合胞病毒A型 | 629 | 阳性 | 1 |  | NA |  | 内参不合格 | 人呼吸道合胞病毒A型 | 20241008感染1000中间品检 | 中间品检 | 20240901 | 单管干粉引物 | 2024.09.25 | 1 | 1 | 21.62 | 2.7752081406105455 | 0 | 合格
230108_MN00604_0153_A000H57MWF_bak | 230108 | T11A-R04-4 | T11A | T11A-R04 | 重复性参考品 | 270377 | 0.81218 | 0.4811 | 人腮腺炎病毒2型（人副流感病毒2型） | 41909 | 阳性 | 1 |  | NA |  | 合格 | 人腮腺炎病毒2型（人副流感病毒2型） | 20241008感染1000中间品检 | 中间品检 | 20240901 | 单管干粉引物 | 2024.09.25 | 1 | 1 | 21.5 | 2.7906976744186047 | 0 | 合格
230108_MN00604_0153_A000H57MWF_bak | 230108 | T11A-R05-4 | T11A | T11A-R05 | 重复性参考品 | 169171 | 0.78258 | 0.3363 | 人腺病毒4型 |  |  | 0 | 铜绿假单胞菌¦滤¦4 | NA |  | 合格 |  | 20241008感染1000中间品检 | 中间品检 | 20240901 | 单管干粉引物 | 2024.09.25 | 1 | 1 | 21.96 | 2.7322404371584699 | 0 | 不合格 | 目标病原漏检
230108_MN00604_0153_A000H57MWF_bak | 230108 | T11A-R07-4 | T11A | T11A-R07 | 重复性参考品 | 239219 | 0.81042 | 0.0037 | 粪肠球菌 | 310 | 阳性 | 0 |  | NA |  | 内参不合格 | 粪肠球菌 | 20241008感染1000中间品检 | 中间品检 | 20240901 | 单管干粉引物 | 2024.09.25 | 1 | 1 | 20.57 | 2.9168692270296548 | 0 | 合格
230108_MN00604_0153_A000H57MWF_bak | 230108 | T11A-R08-4 | T11A | T11A-R08 | 重复性参考品 | 305804 | 0.82669 | 0.0013 | 卡他莫拉菌 | 93 | 阳性 | 0 |  | NA |  | 内参不合格 | 卡他莫拉菌 | 20241008感染1000中间品检 | 中间品检 | 20240901 | 单管干粉引物 | 2024.09.25 | 1 | 1 | 16.260000000000002 | 3.6900369003690034 | 0 | 合格
230108_MN00604_0153_A000H57MWF_bak | 230108 | T11A-R01-5 | T11A | T11A-R01 | 重复性参考品 | 422690 | 0.8454 | 0.0212 | 甲型流感病毒 | 1455 | 阳性 | 0 |  | NA |  | 内参不合格 | 甲型流感病毒 | 20241008感染1000中间品检 | 中间品检 | 20240901 | 单管干粉引物 | 2024.09.25 | 1 | 1 | 17.75 | 3.380281690140845 | 0 | 合格
230108_MN00604_0153_A000H57MWF_bak | 230108 | T11A-R02-5 | T11A | T11A-R02 | 重复性参考品 | 299647 | 0.8529 | 0.2366 | 肠道病毒A71型 | 19498 | 阳性 | 1 |  | NA |  | 合格 | 肠道病毒A71型 | 20241008感染1000中间品检 | 中间品检 | 20240901 | 单管干粉引物 | 2024.09.25 | 1 | 1 | 19.62 | 3.0581039755351682 | 0 | 合格
230108_MN00604_0153_A000H57MWF_bak | 230108 | T11A-R03-5 | T11A | T11A-R03 | 重复性参考品 | 291720 | 0.76282 | 0.0037 | 人呼吸道合胞病毒A型 | 281 | 弱阳 | 0 |  | NA |  | 内参不合格 | 人呼吸道合胞病毒A型 | 20241008感染1000中间品检 | 中间品检 | 20240901 | 单管干粉引物 | 2024.09.25 | 1 | 1 | 19.89 | 3.0165912518853695 | 0 | 合格
230108_MN00604_0153_A000H57MWF_bak | 230108 | T11A-R04-5 | T11A | T11A-R04 | 重复性参考品 | 245540 | 0.80604 | 0.3793 | 人腮腺炎病毒2型（人副流感病毒2型） | 32470 | 阳性 | 1 |  | NA |  | 合格 | 人腮腺炎病毒2型（人副流感病毒2型） | 20241008感染1000中间品检 | 中间品检 | 20240901 | 单管干粉引物 | 2024.09.25 | 1 | 1 | 18.809999999999999 | 3.1897926634768741 | 0 | 合格
230108_MN00604_0153_A000H57MWF_bak | 230108 | T11A-R05-5 | T11A | T11A-R05 | 重复性参考品 | 228622 | 0.82444 | 0.2039 | 人腺病毒4型 |  |  | 0 | 铜绿假单胞菌¦滤¦1;溶血嗜血杆菌¦滤¦1 | NA |  | 合格 |  | 20241008感染1000中间品检 | 中间品检 | 20240901 | 单管干粉引物 | 2024.09.25 | 1 | 1 | 20.48 | 2.9296875 | 0 | 不合格 | 目标病原漏检
230108_MN00604_0153_A000H57MWF_bak | 230108 | T11A-R06-5 | T11A | T11A-R06 | 重复性参考品 | 191572 | 0.84283 | 8e-04 | 百日咳鲍特菌 |  |  | 0 | 非结核分枝杆菌¦弱阳¦13 | NA |  | 内参不合格 |  | 20241008感染1000中间品检 | 中间品检 | 20240901 | 单管干粉引物 | 2024.09.25 | 1 | 1 | 22.61 | 2.6536930561698364 | 0 | 不合格 | 目标病原漏检
230108_MN00604_0153_A000H57MWF_bak | 230108 | T11A-R07-5 | T11A | T11A-R07 | 重复性参考品 | 257390 | 0.83508 | 0.002 | 粪肠球菌 | 165 | 阳性 | 0 |  | NA |  | 内参不合格 | 粪肠球菌 | 20241008感染1000中间品检 | 中间品检 | 20240901 | 单管干粉引物 | 2024.09.25 | 1 | 1 | 21.81 | 2.7510316368638241 | 0 | 合格
230108_MN00604_0153_A000H57MWF_bak | 230108 | T11A-R08-5 | T11A | T11A-R08 | 重复性参考品 | 292098 | 0.79345 | 8e-04 | 卡他莫拉菌 | 48 | 弱阳 | 0 |  | NA |  | 内参不合格 | 卡他莫拉菌 | 20241008感染1000中间品检 | 中间品检 | 20240901 | 单管干粉引物 | 2024.09.25 | 1 | 1 | 14.09 | 4.2583392476933994 | 0 | 合格
|  | T11A-P06-DJ | T11A | T11A-P06 | 阳性参考品 | 312574 | 0.86415 | 1e-04 | 百日咳鲍特菌 |  |  | 0 |  | NA |  | 内参不合格 |  | 20241008感染1000中间品检 | 中间品检 | 20240901 | 单管干粉引物 | 2024.09.25 | 1 | 1 | 20.170000000000002 | 2.9747149231531975 | 0 | 不合格 | 目标病原漏检
|  | T11A-R06-1 | T11A | T11A-R06 | 重复性参考品 | 273056 | 0.85062 | 2e-04 | 百日咳鲍特菌 |  |  | 0 |  | NA |  | 内参不合格 |  | 20241008感染1000中间品检 | 中间品检 | 20240901 | 单管干粉引物 | 2024.09.25 | 1 | 1 | 19.3 | 3.1088082901554404 | 0 | 不合格 | 目标病原漏检
|  | T11A-R06-2 | T11A | T11A-R06 | 重复性参考品 | 205826 | 0.85748 | 2e-04 | 百日咳鲍特菌 |  |  | 0 |  | NA |  | 内参不合格 |  | 20241008感染1000中间品检 | 中间品检 | 20240901 | 单管干粉引物 | 2024.09.25 | 1 | 1 | 18.809999999999999 | 3.1897926634768741 | 0 | 不合格 | 目标病原漏检
|  | T11A-R06-4 | T11A | T11A-R06 | 重复性参考品 | 345058 | 0.77996 | 4e-04 | 百日咳鲍特菌 |  |  | 0 |  | NA |  | 内参不合格 |  | 20241008感染1000中间品检 | 中间品检 | 20240901 | 单管干粉引物 | 2024.09.25 | 1 | 1 | 21.06 | 2.8490028490028494 | 0 | 不合格 | 目标病原漏检

## 2.2各文库合格标准评估
体系 | 生产批号 | RUN | 实验编号 | 文库编号 | 有效数据比例 | 最终评价 | 不合格原因
T11A | 20241008感染1000中间品检 | 230108_MN00604_0153_A000H57MWF_bak | T11A-P01-DJ | 阳性参考品 | 9e-04 | 不合格 | 目标病原漏检
T11A | 20241008感染1000中间品检 | 230108_MN00604_0153_A000H57MWF_bak | T11A-P02-DJ | 阳性参考品 | 0.1506 | 合格
T11A | 20241008感染1000中间品检 | 230108_MN00604_0153_A000H57MWF_bak | T11A-P03-DJ | 阳性参考品 | 0.0022 | 合格
T11A | 20241008感染1000中间品检 | 230108_MN00604_0153_A000H57MWF_bak | T11A-P04-DJ | 阳性参考品 | 0.3234 | 合格
T11A | 20241008感染1000中间品检 | 230108_MN00604_0153_A000H57MWF_bak | T11A-P05-DJ | 阳性参考品 | 0.2553 | 不合格 | 目标病原漏检
T11A | 20241008感染1000中间品检 | 230108_MN00604_0153_A000H57MWF_bak | T11A-P07-DJ | 阳性参考品 | 0.0023 | 合格
T11A | 20241008感染1000中间品检 | 230108_MN00604_0153_A000H57MWF_bak | T11A-P08-DJ | 阳性参考品 | 0.002 | 合格
T11A | 20241008感染1000中间品检 | 230108_MN00604_0153_A000H57MWF_bak | T11A-R01-1 | 重复性参考品 | 0.0016 | 合格
T11A | 20241008感染1000中间品检 | 230108_MN00604_0153_A000H57MWF_bak | T11A-R02-1 | 重复性参考品 | 0.1444 | 合格
T11A | 20241008感染1000中间品检 | 230108_MN00604_0153_A000H57MWF_bak | T11A-R03-1 | 重复性参考品 | 0.0036 | 合格
T11A | 20241008感染1000中间品检 | 230108_MN00604_0153_A000H57MWF_bak | T11A-R04-1 | 重复性参考品 | 0.4193 | 合格
T11A | 20241008感染1000中间品检 | 230108_MN00604_0153_A000H57MWF_bak | T11A-R05-1 | 重复性参考品 | 0.2363 | 不合格 | 目标病原漏检
T11A | 20241008感染1000中间品检 | 230108_MN00604_0153_A000H57MWF_bak | T11A-R07-1 | 重复性参考品 | 0.0042 | 合格
T11A | 20241008感染1000中间品检 | 230108_MN00604_0153_A000H57MWF_bak | T11A-R08-1 | 重复性参考品 | 0.0019 | 合格
T11A | 20241008感染1000中间品检 | 230108_MN00604_0153_A000H57MWF_bak | T11A-R01-2 | 重复性参考品 | 0.0029 | 不合格 | 病原污染
T11A | 20241008感染1000中间品检 | 230108_MN00604_0153_A000H57MWF_bak | T11A-R02-2 | 重复性参考品 | 0.6748 | 合格
T11A | 20241008感染1000中间品检 | 230108_MN00604_0153_A000H57MWF_bak | T11A-R03-2 | 重复性参考品 | 0.0247 | 合格
T11A | 20241008感染1000中间品检 | 230108_MN00604_0153_A000H57MWF_bak | T11A-R04-2 | 重复性参考品 | 0.5325 | 合格
T11A | 20241008感染1000中间品检 | 230108_MN00604_0153_A000H57MWF_bak | T11A-R05-2 | 重复性参考品 | 0.5439 | 不合格 | 目标病原漏检
T11A | 20241008感染1000中间品检 | 230108_MN00604_0153_A000H57MWF_bak | T11A-R07-2 | 重复性参考品 | 0.0064 | 合格
T11A | 20241008感染1000中间品检 | 230108_MN00604_0153_A000H57MWF_bak | T11A-R08-2 | 重复性参考品 | 0.0122 | 合格
T11A | 20241008感染1000中间品检 | 230108_MN00604_0153_A000H57MWF_bak | T11A-R01-3 | 重复性参考品 | 0.004 | 不合格 | Q30不合格
T11A | 20241008感染1000中间品检 | 230108_MN00604_0153_A000H57MWF_bak | T11A-R02-3 | 重复性参考品 | 0.2678 | 合格
T11A | 20241008感染1000中间品检 | 230108_MN00604_0153_A000H57MWF_bak | T11A-R03-3 | 重复性参考品 | 0.0042 | 合格
T11A | 20241008感染1000中间品检 | 230108_MN00604_0153_A000H57MWF_bak | T11A-R04-3 | 重复性参考品 | 0.2974 | 合格
T11A | 20241008感染1000中间品检 | 230108_MN00604_0153_A000H57MWF_bak | T11A-R05-3 | 重复性参考品 | 0.2191 | 不合格 | 目标病原漏检
T11A | 20241008感染1000中间品检 | 230108_MN00604_0153_A000H57MWF_bak | T11A-R06-3 | 重复性参考品 | 2e-04 | 不合格 | Q30不合格
T11A | 20241008感染1000中间品检 | 230108_MN00604_0153_A000H57MWF_bak | T11A-R07-3 | 重复性参考品 | 0.0032 | 合格
T11A | 20241008感染1000中间品检 | 230108_MN00604_0153_A000H57MWF_bak | T11A-R08-3 | 重复性参考品 | 0.0016 | 合格
T11A | 20241008感染1000中间品检 | 230108_MN00604_0153_A000H57MWF_bak | T11A-R01-4 | 重复性参考品 | 0.0235 | 合格
T11A | 20241008感染1000中间品检 | 230108_MN00604_0153_A000H57MWF_bak | T11A-R02-4 | 重复性参考品 | 0.4797 | 不合格 | 病原污染
T11A | 20241008感染1000中间品检 | 230108_MN00604_0153_A000H57MWF_bak | T11A-R03-4 | 重复性参考品 | 0.0089 | 合格
T11A | 20241008感染1000中间品检 | 230108_MN00604_0153_A000H57MWF_bak | T11A-R04-4 | 重复性参考品 | 0.4811 | 合格
T11A | 20241008感染1000中间品检 | 230108_MN00604_0153_A000H57MWF_bak | T11A-R05-4 | 重复性参考品 | 0.3363 | 不合格 | 目标病原漏检
T11A | 20241008感染1000中间品检 | 230108_MN00604_0153_A000H57MWF_bak | T11A-R07-4 | 重复性参考品 | 0.0037 | 合格
T11A | 20241008感染1000中间品检 | 230108_MN00604_0153_A000H57MWF_bak | T11A-R08-4 | 重复性参考品 | 0.0013 | 合格
T11A | 20241008感染1000中间品检 | 230108_MN00604_0153_A000H57MWF_bak | T11A-R01-5 | 重复性参考品 | 0.0212 | 合格
T11A | 20241008感染1000中间品检 | 230108_MN00604_0153_A000H57MWF_bak | T11A-R02-5 | 重复性参考品 | 0.2366 | 合格
T11A | 20241008感染1000中间品检 | 230108_MN00604_0153_A000H57MWF_bak | T11A-R03-5 | 重复性参考品 | 0.0037 | 合格
T11A | 20241008感染1000中间品检 | 230108_MN00604_0153_A000H57MWF_bak | T11A-R04-5 | 重复性参考品 | 0.3793 | 合格
T11A | 20241008感染1000中间品检 | 230108_MN00604_0153_A000H57MWF_bak | T11A-R05-5 | 重复性参考品 | 0.2039 | 不合格 | 目标病原漏检
T11A | 20241008感染1000中间品检 | 230108_MN00604_0153_A000H57MWF_bak | T11A-R06-5 | 重复性参考品 | 8e-04 | 不合格 | 目标病原漏检
T11A | 20241008感染1000中间品检 | 230108_MN00604_0153_A000H57MWF_bak | T11A-R07-5 | 重复性参考品 | 0.002 | 合格
T11A | 20241008感染1000中间品检 | 230108_MN00604_0153_A000H57MWF_bak | T11A-R08-5 | 重复性参考品 | 8e-04 | 合格
T11A | 20241008感染1000中间品检 |  | T11A-P06-DJ | 阳性参考品 | 1e-04 | 不合格 | 目标病原漏检
T11A | 20241008感染1000中间品检 |  | T11A-R06-1 | 重复性参考品 | 2e-04 | 不合格 | 目标病原漏检
T11A | 20241008感染1000中间品检 |  | T11A-R06-2 | 重复性参考品 | 2e-04 | 不合格 | 目标病原漏检
T11A | 20241008感染1000中间品检 |  | T11A-R06-4 | 重复性参考品 | 4e-04 | 不合格 | 目标病原漏检

## 2.3各病原污染情况评估
体系 | 生产批号 | 总样本数 | 病原名 | 检出样本数 | 病原RPK中位数 | RPK_mean | 样本频率 | 生信预判
T11A | 20241008感染1000中间品检 | 48 | 埃及嗜血杆菌 | 1 | 2 | 2 | 0.020833 | 合格
T11A | 20241008感染1000中间品检 | 48 | 流感嗜血杆菌 | 1 | 2 | 2 | 0.020833 | 合格
T11A | 20241008感染1000中间品检 | 48 | 溶血嗜血杆菌 | 1 | 1 | 1 | 0.020833 | 合格
T11A | 20241008感染1000中间品检 | 48 | 耐甲氧西林金黄色葡萄球菌__mecA__MRSA | 2 | 1 | 1 | 0.041667 | 合格
T11A | 20241008感染1000中间品检 | 48 | 肺炎克雷伯菌 | 2 | 6 | 6 | 0.041667 | 合格
T11A | 20241008感染1000中间品检 | 48 | 铜绿假单胞菌 | 6 | 2 | 3.2 | 0.125 | 合格
T11A | 20241008感染1000中间品检 | 48 | 非结核分枝杆菌 | 2 | 12.5 | 12.5 | 0.041667 | 合格
T11A | 20241008感染1000中间品检 | 48 | 鲍曼不动杆菌 | 1 | 81 | 81 | 0.020833 | 合格

## 其余信息
Message
质检表较SampleSheet多出的样本：
SampleSheet较质检表多出的样本： T11A-L01,T11A-L02,T11A-L03,T11A-NC-1,T11A-NC-2,T11A-NC-3,T11A-NC,T11A-P0C,T11B-NC-1,T11B-NC-2,T11B-NC-3,T11B-NC,T11B-PC,T11B-NTC-T,T11B-NTC-J-1,T11B-NTC-J-2,T2-H-1,T2-H-2,T2-H-3,T2-E-1,T2-E-2,T2-E-3,T2-NTC-1,T2-NTC-2,T11B-H-1,T11B-H-2,T11B-H-3,T11B-E-1,T11B-E-2,T11B-E-3,T11B-NTC-1,T11B-NTC-2