## 汇总
run | date | sample | 体系 | tag | tag_sample | 原始数据 | Q30 | 目标病原 | 目标病原RPK | 目标病原预判 | 外源内参 | 总人内参 | 其它病原 | resis_info | 质控评价 | patho_namezn | 生产批号 | 产品检类别 | 成品对应中间品批号 | 生产工艺 | 核酸提取日期 | 核酸重复次数 | 提取重复次数 | 文库浓度 | Pooling体积 | 最终评价 | 不合格原因
240705_TPMN00173_0337_A000H7FW5J | 240705 | T2P2-QFL04-DJ-1 | T2P2 | T2P2-QFL04 | 检测限参考品 | 574297 | 0.8806 | 人腮腺炎病毒2型（人副流感病毒2型） | 1108 | 阳性 | 4830 | 0 |  | 百日咳鲍特菌耐药¦敏感¦184 | 合格，注意人内参低 | 人腮腺炎病毒2型（人副流感病毒2型） | 20240601呼吸100成品检 | 成品检 | 20240401多重PCR引物中间品 | 单管干粉引物 | 2024.07.03 | 1 | 1 | 27.63 | 2.1715526601520101 | 合格
240705_TPMN00173_0337_A000H7FW5J | 240705 | T2P2-QFL04-DJ-2 | T2P2 | T2P2-QFL04 | 检测限参考品 | 658933 | 0.89515 | 人腮腺炎病毒2型（人副流感病毒2型） | 1016 | 阳性 | 4947 | 0 |  | 百日咳鲍特菌耐药¦敏感¦245 | 合格，注意人内参低 | 人腮腺炎病毒2型（人副流感病毒2型） | 20240601呼吸100成品检 | 成品检 | 20240401多重PCR引物中间品 | 单管干粉引物 | 2024.07.03 | 1 | 1 | 28.57 | 2.1001050052502599 | 合格
240705_TPMN00173_0337_A000H7FW5J | 240705 | T2P2-QFL04-DJ-3 | T2P2 | T2P2-QFL04 | 检测限参考品 | 652706 | 0.86254 | 人腮腺炎病毒2型（人副流感病毒2型） | 928 | 阳性 | 3349 | 0 |  | 百日咳鲍特菌耐药¦敏感¦165 | 合格，注意人内参低 | 人腮腺炎病毒2型（人副流感病毒2型） | 20240601呼吸100成品检 | 成品检 | 20240401多重PCR引物中间品 | 单管干粉引物 | 2024.07.03 | 1 | 1 | 32.700000000000003 | 1.8348623853210999 | 合格
240705_TPMN00173_0337_A000H7FW5J | 240705 | T2P2-QFP04-DJ-1 | T2P2 | T2P2-QFP04 | 阳性参考品 | 617090 | 0.83973 | 人腮腺炎病毒2型（人副流感病毒2型） | 17741 | 阳性 | 1394 | 0 |  | 百日咳鲍特菌耐药¦敏感¦364 | 合格 | 人腮腺炎病毒2型（人副流感病毒2型） | 20240601呼吸100成品检 | 成品检 | 20240401多重PCR引物中间品 | 单管干粉引物 | 2024.07.03 | 1 | 1 | 29.47 | 2.0359687818120098 | 合格
240705_TPMN00173_0337_A000H7FW5J | 240705 | T2P2-QFP04-DJ-2 | T2P2 | T2P2-QFP04 | 阳性参考品 | 662330 | 0.86237 | 人腮腺炎病毒2型（人副流感病毒2型） | 10781 | 阳性 | 1479 | 0 |  | 百日咳鲍特菌耐药¦敏感¦404 | 合格 | 人腮腺炎病毒2型（人副流感病毒2型） | 20240601呼吸100成品检 | 成品检 | 20240401多重PCR引物中间品 | 单管干粉引物 | 2024.07.03 | 1 | 1 | 26.2 | 2.2900763358778602 | 合格
240705_TPMN00173_0337_A000H7FW5J | 240705 | T2P2-QFP04-DJ-3 | T2P2 | T2P2-QFP04 | 阳性参考品 | 439380 | 0.86745 | 人腮腺炎病毒2型（人副流感病毒2型） | 9429 | 阳性 | 1034 | 0 |  | 百日咳鲍特菌耐药¦敏感¦191 | 合格 | 人腮腺炎病毒2型（人副流感病毒2型） | 20240601呼吸100成品检 | 成品检 | 20240401多重PCR引物中间品 | 单管干粉引物 | 2024.07.03 | 1 | 1 | 24.87 | 2.4125452352231598 | 合格
240705_TPMN00173_0337_A000H7FW5J | 240705 | T2P2-NTC-LY-T-1 | T2P2 | T2P2-NTC | NTC | 663105 | 0.88745 |  |  |  | 0 | 0 | 格特隐球菌¦弱阳¦93 | 百日咳鲍特菌耐药¦敏感¦39 | 合格 |  | 20240601呼吸100成品检 | 成品检 | 20240401多重PCR引物中间品 | 单管干粉引物 | 2024.07.03 | 1 | 1 | 22.79 | 2.6327336551118901 | 不合格 | 病原污染
240705_TPMN00173_0337_A000H7FW5J | 240705 | T2P2-NTC-LY-T-2 | T2P2 | T2P2-NTC | NTC | 523852 | 0.80064 |  |  |  | 0 | 0 | 军团菌属¦滤¦1 | 百日咳鲍特菌耐药¦敏感¦37 | 合格 |  | 20240601呼吸100成品检 | 成品检 | 20240401多重PCR引物中间品 | 单管干粉引物 | 2024.07.03 | 1 | 1 | 27.71 | 2.1652832912306001 | 合格
240705_TPMN00173_0337_A000H7FW5J | 240705 | T2P2-QFL04-LY-1 | T2P2 | T2P2-QFL04 | 检测限参考品 | 532771 | 0.88468 | 人腮腺炎病毒2型（人副流感病毒2型） | 1475 | 阳性 | 5171 | 1 | 镰刀菌属¦滤¦4 | 百日咳鲍特菌耐药¦敏感¦56 | 合格，注意人内参低 | 人腮腺炎病毒2型（人副流感病毒2型） | 20240601呼吸100成品检 | 成品检 | 20240401多重PCR引物中间品 | 单管干粉引物 | 2024.07.03 | 1 | 1 | 27.85 | 2.15439856373429 | 合格
240705_TPMN00173_0337_A000H7FW5J | 240705 | T2P2-QFL04-LY-2 | T2P2 | T2P2-QFL04 | 检测限参考品 | 456322 | 0.89656 | 人腮腺炎病毒2型（人副流感病毒2型） | 2100 | 阳性 | 7216 | 0 |  | 百日咳鲍特菌耐药¦敏感¦85 | 合格，注意人内参低 | 人腮腺炎病毒2型（人副流感病毒2型） | 20240601呼吸100成品检 | 成品检 | 20240401多重PCR引物中间品 | 单管干粉引物 | 2024.07.03 | 1 | 1 | 27.15 | 2.20994475138122 | 合格
240705_TPMN00173_0337_A000H7FW5J | 240705 | T2P2-QFL04-LY-3 | T2P2 | T2P2-QFL04 | 检测限参考品 | 539219 | 0.8761 | 人腮腺炎病毒2型（人副流感病毒2型） | 984 | 阳性 | 3377 | 0 |  | 百日咳鲍特菌耐药¦敏感¦35 | 合格，注意人内参低 | 人腮腺炎病毒2型（人副流感病毒2型） | 20240601呼吸100成品检 | 成品检 | 20240401多重PCR引物中间品 | 单管干粉引物 | 2024.07.03 | 1 | 1 | 28.9 | 2.0761245674740501 | 合格
240705_TPMN00173_0337_A000H7FW5J | 240705 | T2P2-QFP04-LY-1 | T2P2 | T2P2-QFP04 | 阳性参考品 | 399865 | 0.8196 | 人腮腺炎病毒2型（人副流感病毒2型） | 16180 | 阳性 | 1192 | 0 |  | 百日咳鲍特菌耐药¦敏感¦69 | 合格 | 人腮腺炎病毒2型（人副流感病毒2型） | 20240601呼吸100成品检 | 成品检 | 20240401多重PCR引物中间品 | 单管干粉引物 | 2024.07.03 | 1 | 1 | 31.4 | 1.9108280254777099 | 合格
240705_TPMN00173_0337_A000H7FW5J | 240705 | T2P2-QFP04-LY-2 | T2P2 | T2P2-QFP04 | 阳性参考品 | 401544 | 0.85579 | 人腮腺炎病毒2型（人副流感病毒2型） | 6842 | 阳性 | 865 | 0 |  | 百日咳鲍特菌耐药¦敏感¦77 | 合格 | 人腮腺炎病毒2型（人副流感病毒2型） | 20240601呼吸100成品检 | 成品检 | 20240401多重PCR引物中间品 | 单管干粉引物 | 2024.07.03 | 1 | 1 | 31.51 | 1.90415741034592 | 合格
240705_TPMN00173_0337_A000H7FW5J | 240705 | T2P2-QFP04-LY-3 | T2P2 | T2P2-QFP04 | 阳性参考品 | 523208 | 0.87285 | 人腮腺炎病毒2型（人副流感病毒2型） | 15032 | 阳性 | 1794 | 0 | 格特隐球菌¦滤¦24 | 百日咳鲍特菌耐药¦敏感¦58 | 合格 | 人腮腺炎病毒2型（人副流感病毒2型） | 20240601呼吸100成品检 | 成品检 | 20240401多重PCR引物中间品 | 单管干粉引物 | 2024.07.03 | 1 | 1 | 30.71 | 1.9537609899055699 | 合格
|  | T2P2-NTC-DJ-T-1 | T2P2 | T2P2-NTC | NTC | 543814 | 0.8703 |  |  |  | 0 | 0 |  | 百日咳鲍特菌耐药¦敏感¦126 | 合格 |  | 20240601呼吸100成品检 | 成品检 | 20240401多重PCR引物中间品 | 单管干粉引物 | 2024.07.03 | 1 | 1 | 27.54 | 2.17864923747277 | 合格
|  | T2P2-NTC-DJ-T-2 | T2P2 | T2P2-NTC | NTC | 673998 | 0.80973 |  |  |  | 0 | 0 |  | 百日咳鲍特菌耐药¦敏感¦136 | 合格 |  | 20240601呼吸100成品检 | 成品检 | 20240401多重PCR引物中间品 | 单管干粉引物 | 2024.07.03 | 1 | 1 | 26.65 | 2.2514071294559099 | 合格

## QC对比
run | 体系 | tag | tag_sample | 目标病原 | DJ_sample | LY_sample | DJ_原始数据 | LY_原始数据 | DJ_Q30 | LY_Q30 | DJ_目标病原RPK | LY_目标病原RPK | DJ_外源内参 | LY_外源内参 | DJ_总人内参 | LY_总人内参 | DJ_resis_info | LY_resis_info | DJ_质控评价 | LY_质控评价 | DJ_生产批号 | LY_生产批号 | DJ_文库浓度 | LY_文库浓度 | DJ_最终评价 | LY_最终评价 | DJ_不合格原因 | LY_不合格原因
| T2P2 | T2P2-NTC | NTC |  | T2P2-NTC-DJ-T-1 | T2P2-NTC-LY-T-1 | 543814 | 663105 | 0.8703 | 0.88745 |  |  | 0 | 0 | 0 | 0 | 百日咳鲍特菌耐药¦敏感¦126 | 百日咳鲍特菌耐药¦敏感¦39 | 合格 | 合格 | 20240601呼吸100成品检 | 20240601呼吸100成品检 | 27.54 | 22.79 | 合格 | 不合格 |  | 病原污染
| T2P2 | T2P2-NTC | NTC |  | T2P2-NTC-DJ-T-2 | T2P2-NTC-LY-T-2 | 673998 | 523852 | 0.80973 | 0.80064 |  |  | 0 | 0 | 0 | 0 | 百日咳鲍特菌耐药¦敏感¦136 | 百日咳鲍特菌耐药¦敏感¦37 | 合格 | 合格 | 20240601呼吸100成品检 | 20240601呼吸100成品检 | 26.65 | 27.71 | 合格 | 合格
240705_TPMN00173_0337_A000H7FW5J | T2P2 | T2P2-QFL04 | 检测限参考品 | 人腮腺炎病毒2型（人副流感病毒2型） | T2P2-QFL04-DJ-1 | T2P2-QFL04-LY-1 | 574297 | 532771 | 0.8806 | 0.88468 | 1108 | 1475 | 4830 | 5171 | 0 | 1 | 百日咳鲍特菌耐药¦敏感¦184 | 百日咳鲍特菌耐药¦敏感¦56 | 合格，注意人内参低 | 合格，注意人内参低 | 20240601呼吸100成品检 | 20240601呼吸100成品检 | 27.63 | 27.85 | 合格 | 合格
240705_TPMN00173_0337_A000H7FW5J | T2P2 | T2P2-QFL04 | 检测限参考品 | 人腮腺炎病毒2型（人副流感病毒2型） | T2P2-QFL04-DJ-2 | T2P2-QFL04-LY-2 | 658933 | 456322 | 0.89515 | 0.89656 | 1016 | 2100 | 4947 | 7216 | 0 | 0 | 百日咳鲍特菌耐药¦敏感¦245 | 百日咳鲍特菌耐药¦敏感¦85 | 合格，注意人内参低 | 合格，注意人内参低 | 20240601呼吸100成品检 | 20240601呼吸100成品检 | 28.57 | 27.15 | 合格 | 合格
240705_TPMN00173_0337_A000H7FW5J | T2P2 | T2P2-QFL04 | 检测限参考品 | 人腮腺炎病毒2型（人副流感病毒2型） | T2P2-QFL04-DJ-3 | T2P2-QFL04-LY-3 | 652706 | 539219 | 0.86254 | 0.8761 | 928 | 984 | 3349 | 3377 | 0 | 0 | 百日咳鲍特菌耐药¦敏感¦165 | 百日咳鲍特菌耐药¦敏感¦35 | 合格，注意人内参低 | 合格，注意人内参低 | 20240601呼吸100成品检 | 20240601呼吸100成品检 | 32.700000000000003 | 28.9 | 合格 | 合格
240705_TPMN00173_0337_A000H7FW5J | T2P2 | T2P2-QFP04 | 阳性参考品 | 人腮腺炎病毒2型（人副流感病毒2型） | T2P2-QFP04-DJ-1 | T2P2-QFP04-LY-1 | 617090 | 399865 | 0.83973 | 0.8196 | 17741 | 16180 | 1394 | 1192 | 0 | 0 | 百日咳鲍特菌耐药¦敏感¦364 | 百日咳鲍特菌耐药¦敏感¦69 | 合格 | 合格 | 20240601呼吸100成品检 | 20240601呼吸100成品检 | 29.47 | 31.4 | 合格 | 合格
240705_TPMN00173_0337_A000H7FW5J | T2P2 | T2P2-QFP04 | 阳性参考品 | 人腮腺炎病毒2型（人副流感病毒2型） | T2P2-QFP04-DJ-2 | T2P2-QFP04-LY-2 | 662330 | 401544 | 0.86237 | 0.85579 | 10781 | 6842 | 1479 | 865 | 0 | 0 | 百日咳鲍特菌耐药¦敏感¦404 | 百日咳鲍特菌耐药¦敏感¦77 | 合格 | 合格 | 20240601呼吸100成品检 | 20240601呼吸100成品检 | 26.2 | 31.51 | 合格 | 合格
240705_TPMN00173_0337_A000H7FW5J | T2P2 | T2P2-QFP04 | 阳性参考品 | 人腮腺炎病毒2型（人副流感病毒2型） | T2P2-QFP04-DJ-3 | T2P2-QFP04-LY-3 | 439380 | 523208 | 0.86745 | 0.87285 | 9429 | 15032 | 1034 | 1794 | 0 | 0 | 百日咳鲍特菌耐药¦敏感¦191 | 百日咳鲍特菌耐药¦敏感¦58 | 合格 | 合格 | 20240601呼吸100成品检 | 20240601呼吸100成品检 | 24.87 | 30.71 | 合格 | 合格

## 待检-留样对比
run | 体系 | tag | tag_sample | 检出病原 | DJ_sample | LY_sample | DJ_检出病原RPK | LY_检出病原RPK | DJ_原始数据 | LY_原始数据 | DJ_Q30 | LY_Q30 | DJ_外源内参 | LY_外源内参 | DJ_总人内参 | LY_总人内参 | DJ_质控评价 | LY_质控评价 | LY_生产批号 | DJ_生产批号 | DJ_filter_flag | LY_filter_flag | DJ_文库浓度 | LY_文库浓度 | DJ_最终评价 | LY_最终评价 | DJ_drug_info | LY_drug_info
| T2P2 | T2P2-NTC | NTC | 格特隐球菌 | T2P2-NTC-DJ-T-1 | T2P2-NTC-LY-T-1 | 0 | 93 | 543814 | 663105 | 0.8703 | 0.88745 | 0 | 0 | 0 | 0 | 合格 | 合格 | 20240601呼吸100成品检 | 20240601呼吸100成品检 |  | 弱阳 | 27.54 | 22.79 | 合格 | 不合格 | 百日咳鲍特菌耐药¦敏感¦126 | 百日咳鲍特菌耐药¦敏感¦39
| T2P2 | T2P2-NTC | NTC |  | T2P2-NTC-DJ-T-1 | T2P2-NTC-LY-T-1 | 0 | 0 | 543814 | 663105 | 0.8703 | 0.88745 | 0 | 0 | 0 | 0 | 合格 | 合格 | 20240601呼吸100成品检 | 20240601呼吸100成品检 |  |  | 27.54 | 22.79 | 合格 | 不合格 | 百日咳鲍特菌耐药¦敏感¦126 | 百日咳鲍特菌耐药¦敏感¦39
| T2P2 | T2P2-NTC | NTC | 军团菌属 | T2P2-NTC-DJ-T-2 | T2P2-NTC-LY-T-2 | 0 | 1 | 673998 | 523852 | 0.80973 | 0.80064 | 0 | 0 | 0 | 0 | 合格 | 合格 | 20240601呼吸100成品检 | 20240601呼吸100成品检 |  | 滤 | 26.65 | 27.71 | 合格 | 合格 | 百日咳鲍特菌耐药¦敏感¦136 | 百日咳鲍特菌耐药¦敏感¦37
| T2P2 | T2P2-NTC | NTC |  | T2P2-NTC-DJ-T-2 | T2P2-NTC-LY-T-2 | 0 | 0 | 673998 | 523852 | 0.80973 | 0.80064 | 0 | 0 | 0 | 0 | 合格 | 合格 | 20240601呼吸100成品检 | 20240601呼吸100成品检 |  |  | 26.65 | 27.71 | 合格 | 合格 | 百日咳鲍特菌耐药¦敏感¦136 | 百日咳鲍特菌耐药¦敏感¦37
240705_TPMN00173_0337_A000H7FW5J | T2P2 | T2P2-QFL04 | 检测限参考品 | 人内参ZFX | T2P2-QFL04-DJ-1 | T2P2-QFL04-LY-1 | 0 | 1 | 574297 | 532771 | 0.8806 | 0.88468 | 4830 | 5171 | 0 | 1 | 合格，注意人内参低 | 合格，注意人内参低 | 20240601呼吸100成品检 | 20240601呼吸100成品检 |  | 内参 | 27.63 | 27.85 | 合格 | 合格 | 百日咳鲍特菌耐药¦敏感¦184 | 百日咳鲍特菌耐药¦敏感¦56
240705_TPMN00173_0337_A000H7FW5J | T2P2 | T2P2-QFL04 | 检测限参考品 | 人腮腺炎病毒2型（人副流感病毒2型） | T2P2-QFL04-DJ-1 | T2P2-QFL04-LY-1 | 1108 | 1475 | 574297 | 532771 | 0.8806 | 0.88468 | 4830 | 5171 | 0 | 1 | 合格，注意人内参低 | 合格，注意人内参低 | 20240601呼吸100成品检 | 20240601呼吸100成品检 | 阳性 | 阳性 | 27.63 | 27.85 | 合格 | 合格 | 百日咳鲍特菌耐药¦敏感¦184 | 百日咳鲍特菌耐药¦敏感¦56
240705_TPMN00173_0337_A000H7FW5J | T2P2 | T2P2-QFL04 | 检测限参考品 | 外源内参 | T2P2-QFL04-DJ-1 | T2P2-QFL04-LY-1 | 4830 | 5171 | 574297 | 532771 | 0.8806 | 0.88468 | 4830 | 5171 | 0 | 1 | 合格，注意人内参低 | 合格，注意人内参低 | 20240601呼吸100成品检 | 20240601呼吸100成品检 | 内参 | 内参 | 27.63 | 27.85 | 合格 | 合格 | 百日咳鲍特菌耐药¦敏感¦184 | 百日咳鲍特菌耐药¦敏感¦56
240705_TPMN00173_0337_A000H7FW5J | T2P2 | T2P2-QFL04 | 检测限参考品 | 镰刀菌属 | T2P2-QFL04-DJ-1 | T2P2-QFL04-LY-1 | 0 | 4 | 574297 | 532771 | 0.8806 | 0.88468 | 4830 | 5171 | 0 | 1 | 合格，注意人内参低 | 合格，注意人内参低 | 20240601呼吸100成品检 | 20240601呼吸100成品检 |  | 滤 | 27.63 | 27.85 | 合格 | 合格 | 百日咳鲍特菌耐药¦敏感¦184 | 百日咳鲍特菌耐药¦敏感¦56
240705_TPMN00173_0337_A000H7FW5J | T2P2 | T2P2-QFL04 | 检测限参考品 | 人腮腺炎病毒2型（人副流感病毒2型） | T2P2-QFL04-DJ-2 | T2P2-QFL04-LY-2 | 1016 | 2100 | 658933 | 456322 | 0.89515 | 0.89656 | 4947 | 7216 | 0 | 0 | 合格，注意人内参低 | 合格，注意人内参低 | 20240601呼吸100成品检 | 20240601呼吸100成品检 | 阳性 | 阳性 | 28.57 | 27.15 | 合格 | 合格 | 百日咳鲍特菌耐药¦敏感¦245 | 百日咳鲍特菌耐药¦敏感¦85
240705_TPMN00173_0337_A000H7FW5J | T2P2 | T2P2-QFL04 | 检测限参考品 | 外源内参 | T2P2-QFL04-DJ-2 | T2P2-QFL04-LY-2 | 4947 | 7216 | 658933 | 456322 | 0.89515 | 0.89656 | 4947 | 7216 | 0 | 0 | 合格，注意人内参低 | 合格，注意人内参低 | 20240601呼吸100成品检 | 20240601呼吸100成品检 | 内参 | 内参 | 28.57 | 27.15 | 合格 | 合格 | 百日咳鲍特菌耐药¦敏感¦245 | 百日咳鲍特菌耐药¦敏感¦85
240705_TPMN00173_0337_A000H7FW5J | T2P2 | T2P2-QFL04 | 检测限参考品 | 人腮腺炎病毒2型（人副流感病毒2型） | T2P2-QFL04-DJ-3 | T2P2-QFL04-LY-3 | 928 | 984 | 652706 | 539219 | 0.86254 | 0.8761 | 3349 | 3377 | 0 | 0 | 合格，注意人内参低 | 合格，注意人内参低 | 20240601呼吸100成品检 | 20240601呼吸100成品检 | 阳性 | 阳性 | 32.700000000000003 | 28.9 | 合格 | 合格 | 百日咳鲍特菌耐药¦敏感¦165 | 百日咳鲍特菌耐药¦敏感¦35
240705_TPMN00173_0337_A000H7FW5J | T2P2 | T2P2-QFL04 | 检测限参考品 | 外源内参 | T2P2-QFL04-DJ-3 | T2P2-QFL04-LY-3 | 3349 | 3377 | 652706 | 539219 | 0.86254 | 0.8761 | 3349 | 3377 | 0 | 0 | 合格，注意人内参低 | 合格，注意人内参低 | 20240601呼吸100成品检 | 20240601呼吸100成品检 | 内参 | 内参 | 32.700000000000003 | 28.9 | 合格 | 合格 | 百日咳鲍特菌耐药¦敏感¦165 | 百日咳鲍特菌耐药¦敏感¦35
240705_TPMN00173_0337_A000H7FW5J | T2P2 | T2P2-QFP04 | 阳性参考品 | 人腮腺炎病毒2型（人副流感病毒2型） | T2P2-QFP04-DJ-1 | T2P2-QFP04-LY-1 | 17741 | 16180 | 617090 | 399865 | 0.83973 | 0.8196 | 1394 | 1192 | 0 | 0 | 合格 | 合格 | 20240601呼吸100成品检 | 20240601呼吸100成品检 | 阳性 | 阳性 | 29.47 | 31.4 | 合格 | 合格 | 百日咳鲍特菌耐药¦敏感¦364 | 百日咳鲍特菌耐药¦敏感¦69
240705_TPMN00173_0337_A000H7FW5J | T2P2 | T2P2-QFP04 | 阳性参考品 | 外源内参 | T2P2-QFP04-DJ-1 | T2P2-QFP04-LY-1 | 1394 | 1192 | 617090 | 399865 | 0.83973 | 0.8196 | 1394 | 1192 | 0 | 0 | 合格 | 合格 | 20240601呼吸100成品检 | 20240601呼吸100成品检 | 内参 | 内参 | 29.47 | 31.4 | 合格 | 合格 | 百日咳鲍特菌耐药¦敏感¦364 | 百日咳鲍特菌耐药¦敏感¦69
240705_TPMN00173_0337_A000H7FW5J | T2P2 | T2P2-QFP04 | 阳性参考品 | 人腮腺炎病毒2型（人副流感病毒2型） | T2P2-QFP04-DJ-2 | T2P2-QFP04-LY-2 | 10781 | 6842 | 662330 | 401544 | 0.86237 | 0.85579 | 1479 | 865 | 0 | 0 | 合格 | 合格 | 20240601呼吸100成品检 | 20240601呼吸100成品检 | 阳性 | 阳性 | 26.2 | 31.51 | 合格 | 合格 | 百日咳鲍特菌耐药¦敏感¦404 | 百日咳鲍特菌耐药¦敏感¦77
240705_TPMN00173_0337_A000H7FW5J | T2P2 | T2P2-QFP04 | 阳性参考品 | 外源内参 | T2P2-QFP04-DJ-2 | T2P2-QFP04-LY-2 | 1479 | 865 | 662330 | 401544 | 0.86237 | 0.85579 | 1479 | 865 | 0 | 0 | 合格 | 合格 | 20240601呼吸100成品检 | 20240601呼吸100成品检 | 内参 | 内参 | 26.2 | 31.51 | 合格 | 合格 | 百日咳鲍特菌耐药¦敏感¦404 | 百日咳鲍特菌耐药¦敏感¦77
240705_TPMN00173_0337_A000H7FW5J | T2P2 | T2P2-QFP04 | 阳性参考品 | 人腮腺炎病毒2型（人副流感病毒2型） | T2P2-QFP04-DJ-3 | T2P2-QFP04-LY-3 | 9429 | 15032 | 439380 | 523208 | 0.86745 | 0.87285 | 1034 | 1794 | 0 | 0 | 合格 | 合格 | 20240601呼吸100成品检 | 20240601呼吸100成品检 | 阳性 | 阳性 | 24.87 | 30.71 | 合格 | 合格 | 百日咳鲍特菌耐药¦敏感¦191 | 百日咳鲍特菌耐药¦敏感¦58
240705_TPMN00173_0337_A000H7FW5J | T2P2 | T2P2-QFP04 | 阳性参考品 | 外源内参 | T2P2-QFP04-DJ-3 | T2P2-QFP04-LY-3 | 1034 | 1794 | 439380 | 523208 | 0.86745 | 0.87285 | 1034 | 1794 | 0 | 0 | 合格 | 合格 | 20240601呼吸100成品检 | 20240601呼吸100成品检 | 内参 | 内参 | 24.87 | 30.71 | 合格 | 合格 | 百日咳鲍特菌耐药¦敏感¦191 | 百日咳鲍特菌耐药¦敏感¦58
240705_TPMN00173_0337_A000H7FW5J | T2P2 | T2P2-QFP04 | 阳性参考品 | 格特隐球菌 | T2P2-QFP04-DJ-3 | T2P2-QFP04-LY-3 | 0 | 24 | 439380 | 523208 | 0.86745 | 0.87285 | 1034 | 1794 | 0 | 0 | 合格 | 合格 | 20240601呼吸100成品检 | 20240601呼吸100成品检 |  | 滤 | 24.87 | 30.71 | 合格 | 合格 | 百日咳鲍特菌耐药¦敏感¦191 | 百日咳鲍特菌耐药¦敏感¦58

## 2.2各文库合格标准评估
RUN | 实验编号 | 文库编号 | 最终评价 | 不合格原因
240705_TPMN00173_0337_A000H7FW5J | T2P2-QFL04-DJ-1 | 检测限参考品 | 合格
240705_TPMN00173_0337_A000H7FW5J | T2P2-QFL04-DJ-2 | 检测限参考品 | 合格
240705_TPMN00173_0337_A000H7FW5J | T2P2-QFL04-DJ-3 | 检测限参考品 | 合格
240705_TPMN00173_0337_A000H7FW5J | T2P2-QFP04-DJ-1 | 阳性参考品 | 合格
240705_TPMN00173_0337_A000H7FW5J | T2P2-QFP04-DJ-2 | 阳性参考品 | 合格
240705_TPMN00173_0337_A000H7FW5J | T2P2-QFP04-DJ-3 | 阳性参考品 | 合格
240705_TPMN00173_0337_A000H7FW5J | T2P2-NTC-LY-T-1 | NTC | 不合格 | 病原污染
240705_TPMN00173_0337_A000H7FW5J | T2P2-NTC-LY-T-2 | NTC | 合格
240705_TPMN00173_0337_A000H7FW5J | T2P2-QFL04-LY-1 | 检测限参考品 | 合格
240705_TPMN00173_0337_A000H7FW5J | T2P2-QFL04-LY-2 | 检测限参考品 | 合格
240705_TPMN00173_0337_A000H7FW5J | T2P2-QFL04-LY-3 | 检测限参考品 | 合格
240705_TPMN00173_0337_A000H7FW5J | T2P2-QFP04-LY-1 | 阳性参考品 | 合格
240705_TPMN00173_0337_A000H7FW5J | T2P2-QFP04-LY-2 | 阳性参考品 | 合格
240705_TPMN00173_0337_A000H7FW5J | T2P2-QFP04-LY-3 | 阳性参考品 | 合格
| T2P2-NTC-DJ-T-1 | NTC | 合格
| T2P2-NTC-DJ-T-2 | NTC | 合格

## 2.3各病原污染情况评估
生产批号 | 总样本数 | 病原名 | 检出样本数 | 病原RPK中位数 | 样本频率 | 生信预判
20240601呼吸100成品检 | 16 | 军团菌属 | 1 | 1 | 0.0625 | 合格
20240601呼吸100成品检 | 16 | 格特隐球菌 | 2 | 58.5 | 0.125 | 合格
20240601呼吸100成品检 | 16 | 镰刀菌属 | 1 | 4 | 0.0625 | 合格
20240601呼吸100成品检 | 16 | 百日咳鲍特菌耐药 | 16 | 105.5 | 1 | 合格

## 其余信息
Message
Samplesheet样本和质控样本一致